## performance
TAKEN FROM sumsum_cachesize_performance.txt
PERF OVERHEAD | cyc (%C) | cyc (%C) | cyc (%C) | cyc (%C) | cyc (%C) | cyc (%C) | cyc (%C) | cyc (%C) | cyc (%C) | cyc (%C) | cyc (%C) | cyc (%C) | cyc (%C)
BENCHMARK x | bsort16 | hsort16 | binsrch16 | xxtea | md5 | rc5 | fft16 | outlier16u | lec | coremk | motetrack | heat_calib | heat_detect
4MARK_R04_P0_C1_A1_S1_G1
total | 244 | 166.1 | 171.3 | 99.7 | 67.4 | 49.3 | 31.5 | 204 | 120.6 | 158.2 | 216.3 | 92.4 | 101.1 | 132.5
push/pop | 0 | -2.8 | 0 | 46.2 | 7.8 | 11.8 | 2 | -0.2 | -5.6 | 9.9 | 20.5 | 21.2 | 3.5 | 8.8
load/store | 147 | 113.3 | 143.8 | 36.6 | 33.4 | 25.8 | 17.9 | 143.9 | 90.6 | 76.1 | 125.1 | 58.8 | 35.9 | 80.6
mov(w) | 3.4 | 2.6 | 1.1 | 0.1 | 2.4 | -0.5 | 1.2 | -4.3 | 1.3 | 5.7 | 16.6 | -4.7 | 5.4 | 2.3
vm+other | 93.6 | 53 | 26.4 | 16.9 | 23.8 | 12.2 | 10.4 | 64.6 | 34.3 | 66.5 | 54.2 | 17 | 56.3 | 40.7
4MARK_R05_P1_C1_A1_S1_G1
total | 187.6 | 130.3 | 148.3 | 94.8 | 59.4 | 46.9 | 29.2 | 186.8 | 107.2 | 139 | 203.2 | 84.5 | 88.8 | 115.8 | UPDATED 20180301
push/pop | 0 | -2.8 | 0 | 45.8 | 5 | 11.5 | 2 | -0.2 | -7.6 | 11.4 | 20.5 | 13.6 | 3.5 | 7.9
load/store | 93.9 | 75.9 | 116.9 | 31.1 | 27.8 | 23.5 | 15.3 | 122.1 | 76.1 | 52.6 | 112.8 | 58.4 | 27 | 64.1
mov(w) | 3.4 | 4.9 | 5.1 | 1 | 2.8 | -0.3 | 1.5 | 0.3 | 4.5 | 8.5 | 16.6 | -4.5 | 4.4 | 3.7
vm+other | 90.2 | 52.3 | 26.4 | 16.9 | 23.8 | 12.2 | 10.4 | 64.6 | 34.3 | 66.5 | 53.3 | 17 | 53.9 | 40.1
4MARK_R06_P2_C1_A1_S1_G1
total | 160.9 | 120.2 | 120.8 | 92.1 | 53.9 | 39.2 | 24 | 168.3 | 96.7 | 127.3 | 185.8 | 54.6 | 79 | 101.8
push/pop | 0 | -2.8 | 0 | 45.5 | 2.9 | 10.1 | 2 | -0.2 | -9.6 | 11.4 | 20.5 | 5.6 | 2.9 | 6.8
load/store | 67.3 | 65.6 | 85.4 | 29.3 | 24.3 | 17 | 9.4 | 101.3 | 65.8 | 39 | 101 | 32.7 | 18.4 | 50.5
mov(w) | 3.4 | 5.1 | 9 | 0.5 | 2.8 | -0.1 | 2.2 | 2.5 | 6.3 | 10.4 | 15.2 | -0.8 | 4.2 | 4.7
vm+other | 90.2 | 52.3 | 26.4 | 16.9 | 23.8 | 12.2 | 10.4 | 64.6 | 34.3 | 66.5 | 49 | 17 | 53.4 | 39.8
4MARK_R07_P3_C1_A1_S1_G1
total | 134.5 | 112.2 | 104.5 | 81.6 | 49.8 | 36.9 | 21.8 | 138.7 | 91.6 | 119.1 | 168.4 | 54.2 | 77 | 91.6
push/pop | 0 | -2.8 | 0 | 45.3 | 1.5 | 10.1 | 2 | -0.2 | -11.7 | 11.3 | 20.5 | 5.6 | 2.9 | 6.5
load/store | 40.9 | 55.7 | 69.7 | 16.1 | 22.2 | 14.9 | 6.5 | 70.7 | 62.8 | 31.4 | 85 | 32.3 | 16.8 | 40.4
mov(w) | 3.4 | 6.8 | 8.4 | 3.3 | 2.2 | -0.4 | 2.8 | 3.6 | 6.2 | 9.8 | 13.9 | -0.8 | 4 | 4.9
vm+other | 90.2 | 52.5 | 26.4 | 16.9 | 23.8 | 12.2 | 10.4 | 64.6 | 34.3 | 66.5 | 49 | 17 | 53.3 | 39.8
4MARK_R08_P4_C1_A1_S1_G1
total | 124.5 | 97.7 | 90.5 | 79.3 | 46.9 | 29.2 | 20.9 | 123.6 | 87.3 | 109.8 | 161.2 | 37.6 | 75.6 | 83.4
push/pop | 0 | -2.8 | 0 | 45.2 | 0.1 | 8.6 | 2 | -0.2 | -13.7 | 8.5 | 20.5 | 5.6 | 2.9 | 5.9
load/store | 27.6 | 40 | 56.2 | 14.3 | 21.4 | 7.8 | 5.5 | 53.4 | 59.8 | 25 | 76.9 | 10.4 | 15.7 | 31.8
mov(w) | 6.6 | 8 | 7.9 | 2.8 | 1.6 | 0.6 | 2.9 | 5.7 | 6.9 | 9.9 | 14.9 | 4.6 | 3.8 | 5.9
vm+other | 90.2 | 52.5 | 26.4 | 16.9 | 23.8 | 12.2 | 10.4 | 64.6 | 34.3 | 66.4 | 49 | 17 | 53.2 | 39.8
4MARK_R09_P5_C1_A1_S1_G1
total | 114.5 | 93.5 | 78.7 | 65.3 | 45.7 | 26.7 | 19.5 | 106.5 | 87.3 | 107.1 | 156.3 | 37.2 | 74.5 | 77.9
push/pop | 0 | -2.8 | 0 | 41.4 | 0.1 | 8.6 | 2 | -0.2 | -13.7 | 8.4 | 20.4 | 5.6 | 2.9 | 5.6
load/store | 14.3 | 34.3 | 40.5 | 1.4 | 20.3 | 5.7 | 4.2 | 36.4 | 59.8 | 22.4 | 72.1 | 9.9 | 14.8 | 25.9
mov(w) | 10 | 9.4 | 11.8 | 5.6 | 1.5 | 0.1 | 2.9 | 5.6 | 6.9 | 10 | 14.9 | 4.6 | 3.7 | 6.7
vm+other | 90.2 | 52.5 | 26.4 | 16.9 | 23.8 | 12.2 | 10.4 | 64.6 | 34.3 | 66.4 | 49 | 17 | 53.1 | 39.8
4MARK_R10_P6_C1_A1_S1_G1
total | 101.2 | 88.5 | 65.2 | 63.4 | 45.7 | 22.4 | 18.4 | 84.5 | 86.5 | 99.7 | 156.4 | 30.6 | 74.3 | 72.1
push/pop | 0 | -2.8 | 0 | 41.3 | 0.1 | 5.8 | 2 | -0.2 | -13.7 | 4.5 | 20.4 | 5.6 | 2.8 | 5.1
load/store | 1 | 29.3 | 27 | -0.4 | 20.3 | 4.3 | 3.4 | 14.4 | 57.9 | 19.1 | 72.1 | 2.7 | 14.5 | 20.4
mov(w) | 10 | 9.4 | 11.8 | 5.6 | 1.5 | 0.1 | 2.6 | 5.6 | 7.9 | 9.7 | 14.9 | 5.2 | 3.8 | 6.8
vm+other | 90.2 | 52.5 | 26.4 | 16.9 | 23.8 | 12.2 | 10.4 | 64.6 | 34.3 | 66.4 | 49 | 17 | 53.1 | 39.8
4MARK_R11_P7_C1_A1_S1_G1
total | 101.2 | 88.5 | 65.2 | 57.6 | 45.7 | 19.5 | 17.7 | 75.7 | 86.5 | 98.1 | 156.3 | 30.5 | 73.4 | 70.5
push/pop | 0 | -2.8 | 0 | 37.4 | 0.1 | 2.9 | 2 | -0.2 | -13.7 | 4.4 | 20.4 | 5.6 | 2 | 4.5
load/store | 1 | 29.3 | 27 | -2.3 | 20.3 | 4.3 | 2.4 | 4.5 | 57.9 | 17.6 | 72 | 2.7 | 14.5 | 19.3
mov(w) | 10 | 9.4 | 11.8 | 5.6 | 1.5 | 0.1 | 2.9 | 6.8 | 7.9 | 9.7 | 14.9 | 5.1 | 3.8 | 6.9
vm+other | 90.2 | 52.5 | 26.4 | 16.9 | 23.8 | 12.2 | 10.4 | 64.6 | 34.3 | 66.4 | 49 | 17 | 53.1 | 39.8
TABLE FOR THESIS GRAPHS
number of register pairs | total | push/pop | load/store | mov(w) | vm+other | [10 empty] | offset for indirect lookup
4 | 132.5 | 8.8 | 80.6 | 2.3 | 40.7 | [10 empty] | 0
5 | 115.8 | 7.9 | 64.1 | 3.7 | 40.1 | [10 empty] | 6
6 | 101.8 | 6.8 | 50.5 | 4.7 | 39.8 | [10 empty] | 12
7 | 91.6 | 6.5 | 40.4 | 4.9 | 39.8 | [10 empty] | 18
8 | 83.4 | 5.9 | 31.8 | 5.9 | 39.8 | [10 empty] | 24
9 | 77.9 | 5.6 | 25.9 | 6.7 | 39.8 | [10 empty] | 30
10 | 72.1 | 5.1 | 20.4 | 6.8 | 39.8 | [10 empty] | 36
11 | 70.5 | 4.5 | 19.3 | 6.9 | 39.8 | [10 empty] | 42
number of register pairs | bsort16 | hsort16 | binsrch16 | xxtea | md5 | rc5 | fft16 | outlier16u | lec | coremk | motetrack | heat_calib | heat_detect
4 | 244 | 166.1 | 171.3 | 99.7 | 67.4 | 49.3 | 31.5 | 204 | 120.6 | 158.2 | 216.3 | 92.4 | 101.1
5 | 187.6 | 130.3 | 148.3 | 94.8 | 59.4 | 46.9 | 29.2 | 186.8 | 107.2 | 139 | 203.2 | 84.5 | 88.8
6 | 160.9 | 120.2 | 120.8 | 92.1 | 53.9 | 39.2 | 24 | 168.3 | 96.7 | 127.3 | 185.8 | 54.6 | 79
7 | 134.5 | 112.2 | 104.5 | 81.6 | 49.8 | 36.9 | 21.8 | 138.7 | 91.6 | 119.1 | 168.4 | 54.2 | 77
8 | 124.5 | 97.7 | 90.5 | 79.3 | 46.9 | 29.2 | 20.9 | 123.6 | 87.3 | 109.8 | 161.2 | 37.6 | 75.6
9 | 114.5 | 93.5 | 78.7 | 65.3 | 45.7 | 26.7 | 19.5 | 106.5 | 87.3 | 107.1 | 156.3 | 37.2 | 74.5
10 | 101.2 | 88.5 | 65.2 | 63.4 | 45.7 | 22.4 | 18.4 | 84.5 | 86.5 | 99.7 | 156.4 | 30.6 | 74.3
11 | 101.2 | 88.5 | 65.2 | 57.6 | 45.7 | 19.5 | 17.7 | 75.7 | 86.5 | 98.1 | 156.3 | 30.5 | 73.4