## table
BENCHMARK x | bsort16 | hsort16 | binsrch16 | xxtea | md5 | rc5 | fft16 | outlier16u | lec | coremk_ch2 | motetrack | heat_calib | heat_detect
| cyc (%C) | cyc (%C) | cyc (%C) | cyc (%C) | cyc (%C) | cyc (%C) | cyc (%C) | cyc (%C) | cyc (%C) | cyc (%C) | cyc (%C) | cyc (%C) | cyc (%C)
TAKEN FROM main_summary__0BASE_R___P__C0_A0_S0_G1_NOLW_BASE
total | 1277.1 | 1927.2 | 1319.4 | 714.5 | 470.6 | 409.9 | 437.8 | 549 | 885.3 | 809.7 | 1018.7 | 210.2 | 203.9 | 787.2
push/pop | 640.1 | 356.7 | 233.7 | 197.2 | 115.7 | 70.1 | 66.6 | 207.2 | 106.6 | 220.4 | 166.5 | 80.9 | 78.8 | 195.4 | UPDATED 20180410
load/store | 360.1 | 197.4 | 175.3 | 67 | 46.7 | 33.2 | 29.3 | 190.3 | 110.7 | 136.8 | 218.2 | 67.6 | 43.8 | 129
mov(w) | 10 | 41.1 | 8.4 | 6.6 | 3.6 | 0.1 | 5.2 | 21.5 | 5.1 | 5.5 | 38.6 | -3 | 9.5 | 11.7
other | 266.9 | 331.4 | 902.1 | 82.8 | 104 | 67.8 | 76.8 | 130.1 | 370.6 | 234.2 | 220 | 37.4 | 65.6 | 222.3
vm | 0 | 1000.6 | 0 | 361.1 | 200.4 | 238.7 | 260 | -0.1 | 292.2 | 212.9 | 375.4 | 27.3 | 6.2 | 228.8
TAKEN FROM sumsum_performance3.txt
0BASE_R___P__C0_A0_S0_G1_NOLW_BASE | 1277.1 | 1927.2 | 1319.4 | 714.5 | 470.6 | 409.9 | 437.8 | 549 | 885.3 | 809.7 | 1018.7 | 210.2 | 203.9 | 787.2
0BASE_R___P__C0_A0_S0_G1_NOLW | 663.9 | 693.2 | 475.8 | 250.4 | 226.4 | 124.3 | 122.8 | 492.5 | 272.6 | 376 | 790.8 | 210.2 | 205.6 | 377.3
1PEEP_R___P__C0_A0_S0_G1_NOLW | 430.4 | 535.5 | 326.4 | 190.1 | 178.2 | 101.2 | 86.3 | 305.6 | 218.4 | 317.2 | 730.6 | 175 | 151.1 | 288.2
2SMPL_R11_P__C0_A0_S0_G1_NOLW | 390.4 | 479.5 | 269.1 | 91.7 | 120.2 | 61.4 | 70.1 | 277.8 | 150.7 | 276.5 | 667.5 | 133.6 | 126.9 | 239.6
3POPD_R11_P__C0_A0_S0_G1_NOLW | 257.3 | 394.6 | 201.7 | 84.9 | 107.3 | 52.6 | 59.4 | 226.8 | 121.9 | 252 | 626 | 118.2 | 111.4 | 201.1
4MARK_R11_P6_C0_A0_S0_G1_NOLW | 154.4 | 347.8 | 116.3 | 89.9 | 96.4 | 44.6 | 51.5 | 111.9 | 103.9 | 212 | 571.7 | 80 | 82.8 | 158.7
4MARK_R11_P6_C1_A0_S0_G1_NOLW | 154.4 | 330.7 | 80.9 | 71.5 | 51.2 | 23.7 | 47.7 | 111.9 | 94.3 | 201.9 | 571.7 | 62.8 | 79.5 | 144.8
4MARK_R11_P7_C1_A1_S0_G1_NOLW | 101.2 | 295.8 | 65.2 | 57.6 | 45.7 | 19.5 | 44.9 | 75.7 | 84.6 | 163 | 552 | 61.1 | 70.5 | 125.9
4MARK_R11_P7_C1_A1_S1_G1_NOLW | 101.2 | 295.8 | 65.2 | 57.6 | 45.7 | 19.5 | 17.7 | 75.7 | 84.6 | 126.4 | 552 | 61.1 | 70.5 | 121
4MARK_R11_P7_C1_A1_S1_G1 | 101.2 | 88.5 | 65.2 | 57.6 | 45.7 | 19.5 | 17.7 | 75.7 | 84.6 | 58.9 | 156.3 | 30.5 | 70.2 | 67
TAKEN FROM main_summary__4MARK_R11_P7_C1_A1_S1_G1
total | 101.2 | 88.5 | 65.2 | 57.6 | 45.7 | 19.5 | 17.7 | 75.7 | 84.6 | 58.9 | 156.3 | 30.5 | 70.2 | 67
push/pop | 0 | -2.8 | 0 | 37.4 | 0.1 | 2.9 | 2 | -0.2 | -13.7 | 2.5 | 20.4 | 5.6 | 1.7 | 4.3
load/store | 1 | 29.3 | 27 | -2.3 | 20.3 | 4.3 | 2.4 | 4.5 | 54.3 | 17.1 | 72 | 2.7 | 13.5 | 18.9
mov(w) | 10 | 9.4 | 11.8 | 5.6 | 1.5 | 0.1 | 2.9 | 6.8 | 7.4 | 9.6 | 14.9 | 5.1 | 4.4 | 6.9
other | 90.2 | 52.5 | 26.4 | 16.9 | 23.8 | 12.2 | 10.4 | 64.7 | 35.5 | 28.8 | 35.7 | 17 | 46.1 | 35.4
vm | 0 | 0 | 0 | 0 | 0 | 0 | 0 | -0.1 | 1.1 | 0.8 | 13.2 | 0 | 4.4 | 1.5
TABLE FOR THESIS
OVERHEAD BEFORE OPTIMISATION
total | 1277.1 | 1927.2 | 1319.4 | 714.5 | 470.6 | 409.9 | 437.8 | 549 | 885.3 | 809.7 | 1018.7 | 210.2 | 203.9 | 787.2
push/pop | 640.1 | 356.7 | 233.7 | 197.2 | 115.7 | 70.1 | 66.6 | 207.2 | 106.6 | 220.4 | 166.5 | 80.9 | 78.8 | 195.4
load/store | 360.1 | 197.4 | 175.3 | 67 | 46.7 | 33.2 | 29.3 | 190.3 | 110.7 | 136.8 | 218.2 | 67.6 | 43.8 | 129
mov(w) | 10 | 41.1 | 8.4 | 6.6 | 3.6 | 0.1 | 5.2 | 21.5 | 5.1 | 5.5 | 38.6 | -3 | 9.5 | 11.7
other | 266.9 | 331.4 | 902.1 | 82.8 | 104 | 67.8 | 76.8 | 130.1 | 370.6 | 234.2 | 220 | 37.4 | 65.6 | 222.3
vm | 0 | 1000.6 | 0 | 361.1 | 200.4 | 238.7 | 260 | -0.1 | 292.2 | 212.9 | 375.4 | 27.3 | 6.2 | 228.8
OVERHEAD REDUCTION PER OPTIMISATION
Optimised source | -613.2 | -1234 | -843.6 | -464.1 | -244.2 | -285.6 | -315 | -56.5 | -612.7 | -433.7 | -227.9 | 0 | 1.7 | -409.9
Impr. Peephole | -233.5 | -157.7 | -149.4 | -60.3 | -48.2 | -23.1 | -36.5 | -186.9 | -54.2 | -58.8 | -60.2 | -35.2 | -54.5 | -89.1
Stack cache | -40 | -56 | -57.3 | -98.4 | -58 | -39.8 | -16.2 | -27.8 | -67.7 | -40.7 | -63.1 | -41.4 | -24.2 | -48.6
Pop.val.cache | -133.1 | -84.9 | -67.4 | -6.8 | -12.9 | -8.8 | -10.7 | -51 | -28.8 | -24.5 | -41.5 | -15.4 | -15.5 | -38.5
Markloop | -102.9 | -46.8 | -85.4 | 5 | -10.9 | -8 | -7.9 | -114.9 | -18 | -40 | -54.3 | -38.2 | -28.6 | -42.4
Const. shift | 0 | -17.1 | -35.4 | -18.4 | -45.2 | -20.9 | -3.8 | 0 | -9.6 | -10.1 | 0 | -17.2 | -3.3 | -13.9
16-bit array index | -53.2 | -34.9 | -15.7 | -13.9 | -5.5 | -4.2 | -2.8 | -36.2 | -9.7 | -38.9 | -19.7 | -1.7 | -9 | -18.9
SIMUL | 0 | 0 | 0 | 0 | 0 | 0 | -27.2 | 0 | 0 | -36.6 | 0 | 0 | 0 | -4.9
Lightweight methods | 0 | -207.3 | 0 | 0 | 0 | 0 | 0 | 0 | 0 | -67.5 | -395.7 | -30.6 | -0.3 | -54
OVERHEAD AFTER OPTIMISATION
total | 101.2 | 88.5 | 65.2 | 57.6 | 45.7 | 19.5 | 17.7 | 75.7 | 84.6 | 58.9 | 156.3 | 30.5 | 70.2 | 67
push/pop | 0 | -2.8 | 0 | 37.4 | 0.1 | 2.9 | 2 | -0.2 | -13.7 | 2.5 | 20.4 | 5.6 | 1.7 | 4.3
load/store | 1 | 29.3 | 27 | -2.3 | 20.3 | 4.3 | 2.4 | 4.5 | 54.3 | 17.1 | 72 | 2.7 | 13.5 | 18.9
mov(w) | 10 | 9.4 | 11.8 | 5.6 | 1.5 | 0.1 | 2.9 | 6.8 | 7.4 | 9.6 | 14.9 | 5.1 | 4.4 | 6.9
other | 90.2 | 52.5 | 26.4 | 16.9 | 23.8 | 12.2 | 10.4 | 64.7 | 35.5 | 28.8 | 35.7 | 17 | 46.1 | 35.4
vm | 0 | 0 | 0 | 0 | 0 | 0 | 0 | -0.1 | 1.1 | 0.8 | 13.2 | 0 | 4.4 | 1.5

## graphs
TAKEN FROM sumsum_performance_graphs3.txt
PERF OVERHEAD | cyc (%C) | cyc (%C) | cyc (%C) | cyc (%C) | cyc (%C) | cyc (%C) | cyc (%C | ) cyc (%C) | cyc (%C) | cyc (%C) | cyc (%C | ) cyc (%C | ) cyc (%C)
BENCHMARK x | bsort16 | hsort16 | binsrch16 | xxtea | md5 | rc5 | fft16 | outlier16u | lec | coremk | motetrack | heat_calib | heat_detect
0BASE_R___P__C0_A0_S0_G1_NOLW_BASE
total | 1277.1 | 1927.2 | 1319.4 | 714.5 | 470.6 | 409.9 | 437.8 | 549 | 885.3 | 809.7 | 1018.7 | 210.2 | 203.9 | 787.2 | UPDATED 20180410
push/pop | 640.1 | 356.7 | 233.7 | 197.2 | 115.7 | 70.1 | 66.6 | 207.2 | 106.6 | 220.4 | 166.5 | 80.9 | 78.8 | 195.4
load/store | 360.1 | 197.4 | 175.3 | 67 | 46.7 | 33.2 | 29.3 | 190.3 | 110.7 | 136.8 | 218.2 | 67.6 | 43.8 | 129
mov(w) | 10 | 41.1 | 8.4 | 6.6 | 3.6 | 0.1 | 5.2 | 21.5 | 5.1 | 5.5 | 38.6 | -3 | 9.5 | 11.7
vm | 0 | 1000.6 | 0 | 361.1 | 200.4 | 238.7 | 260 | -0.1 | 292.2 | 212.9 | 375.4 | 27.3 | 6.2 | 228.8
other | 266.9 | 331.4 | 902.1 | 82.8 | 104 | 67.8 | 76.8 | 130.1 | 370.6 | 234.2 | 220 | 37.4 | 65.6 | 222.3
0BASE_R___P__C0_A0_S0_G1_NOLW
total | 663.9 | 693.2 | 475.8 | 250.4 | 226.4 | 124.3 | 122.8 | 492.5 | 272.6 | 376 | 790.8 | 210.2 | 205.6 | 377.3
push/pop | 266.9 | 200.8 | 202.2 | 166.4 | 105.3 | 61.9 | 57.2 | 205.5 | 105.6 | 123.8 | 137.7 | 80.9 | 77.5 | 137.8
load/store | 240.3 | 177.5 | 191 | 42.5 | 43.9 | 28.5 | 25.2 | 190.4 | 111.7 | 89.2 | 165.3 | 67.6 | 47.6 | 109.3
mov(w) | 23.3 | 14.8 | 4.5 | 3.9 | 2.6 | -1.2 | 4.2 | 8 | 5.1 | 5.3 | 17.6 | -3 | 10.9 | 7.4
vm | 0 | 181.7 | 0 | 0 | 0 | 0 | 0 | -0.1 | 1.1 | 60 | 375.4 | 27.3 | 6.2 | 50.1
other | 133.5 | 118.4 | 78.1 | 37.7 | 74.6 | 35.1 | 36.2 | 88.8 | 49 | 97.7 | 94.8 | 37.4 | 63.4 | 72.7
1PEEP_R___P__C0_A0_S0_G1_NOLW
total | 430.4 | 535.5 | 326.4 | 190.1 | 178.2 | 101.2 | 86.3 | 305.6 | 218.4 | 317.2 | 730.6 | 175 | 151.1 | 288.2
push/pop | 0 | 22.2 | 31.5 | 100.2 | 51.4 | 36.4 | 16 | 0.7 | 45.1 | 57.8 | 69.1 | 42.7 | 16.3 | 37.6
load/store | 240.3 | 177.5 | 191 | 42.5 | 43.9 | 28.5 | 25.2 | 190.4 | 111.7 | 89.2 | 165.3 | 67.6 | 47.6 | 109.3
mov(w) | 56.6 | 37.2 | 25.8 | 9.7 | 8.3 | 1.3 | 8.8 | 29.3 | 11.4 | 12.6 | 26.1 | 0 | 18.3 | 18.9
vm | 0 | 181.7 | 0 | 0 | 0 | 0 | 0 | -0.1 | 1.1 | 60 | 375.4 | 27.3 | 6.2 | 50.1
other | 133.5 | 117 | 78.1 | 37.7 | 74.6 | 35.1 | 36.2 | 85.3 | 49 | 97.7 | 94.8 | 37.4 | 62.8 | 72.2
2SMPL_R11_P__C0_A0_S0_G1_NOLW
total | 390.4 | 479.5 | 269.1 | 91.7 | 120.2 | 61.4 | 70.1 | 277.8 | 150.7 | 276.5 | 667.5 | 133.6 | 126.9 | 239.6
push/pop | 0 | -5.6 | 0 | 7.6 | 0 | 0 | 4 | -0.2 | -13.7 | 21.7 | 13 | 6.4 | 0.6 | 2.6
load/store | 240.3 | 177.5 | 191 | 42.5 | 43.9 | 28.5 | 25.2 | 190.4 | 111.7 | 89.2 | 165.3 | 67.6 | 47.6 | 109.3
mov(w) | 16.6 | 8.9 | 0 | 3.8 | 1.7 | -2.1 | 4.6 | 2.4 | 2.5 | 8.2 | 19.1 | -4.3 | 9.8 | 5.5
vm | 0 | 181.7 | 0 | 0 | 0 | 0 | 0 | -0.1 | 1.1 | 60 | 375.4 | 27.3 | 6.2 | 50.1
other | 133.5 | 117 | 78.1 | 37.7 | 74.6 | 35.1 | 36.2 | 85.3 | 49 | 97.4 | 94.8 | 36.6 | 62.7 | 72.2
3POPD_R11_P__C0_A0_S0_G1_NOLW
total | 257.3 | 394.6 | 201.7 | 84.9 | 107.3 | 52.6 | 59.4 | 226.8 | 121.9 | 252 | 626 | 118.2 | 111.4 | 201.1
push/pop | 0 | 2.8 | 0 | 7.6 | 0 | 0 | 4 | -0.2 | -13.7 | 14.3 | 13.3 | 5.2 | 0.7 | 2.6
load/store | 107.2 | 85.2 | 128.1 | 36.6 | 31.9 | 20 | 15.2 | 139.3 | 83 | 72.4 | 123.8 | 53.3 | 37.1 | 71.8
mov(w) | 16.6 | 8.9 | 0 | 2.9 | 1.2 | -2.4 | 4 | 2.4 | 2.5 | 8.2 | 19 | -4.2 | 8 | 5.2
vm | 0 | 181.7 | 0 | 0 | 0 | 0 | 0 | -0.1 | 1.1 | 60 | 375.4 | 27.3 | 6.2 | 50.1
other | 133.5 | 116.1 | 73.6 | 37.7 | 74.2 | 35 | 36.2 | 85.3 | 49 | 97.1 | 94.5 | 36.6 | 59.5 | 71.4
4MARK_R11_P6_C0_A0_S0_G1_NOLW
total | 154.4 | 347.8 | 116.3 | 89.9 | 96.4 | 44.6 | 51.5 | 111.9 | 103.9 | 212 | 571.7 | 80 | 82.8 | 158.7
push/pop | 0 | 13.9 | 0 | 45 | 0.1 | 5 | 6 | -0.2 | -9.7 | 24.1 | 14.9 | 9.2 | 3.3 | 8.6
load/store | 1 | 17.8 | 27 | -0.4 | 20.4 | 4.7 | 3.4 | 14.4 | 54.3 | 16.2 | 70.7 | 1.1 | 13.8 | 18.8
mov(w) | 23.3 | 18.5 | 15.7 | 7.6 | 1.4 | -0.2 | 5.9 | 12.5 | 9.2 | 14.6 | 20.7 | 5.7 | 6.1 | 10.8
vm | 0 | 181.7 | 0 | 0 | 0 | 0 | 0 | -0.1 | 1.1 | 60 | 375.3 | 27.3 | 6.2 | 50.1
other | 130.1 | 116.1 | 73.6 | 37.7 | 74.6 | 35.1 | 36.2 | 85.3 | 49 | 97.1 | 90.2 | 36.6 | 53.3 | 70.4
4MARK_R11_P6_C1_A0_S0_G1_NOLW
total | 154.4 | 330.7 | 80.9 | 71.5 | 51.2 | 23.7 | 47.7 | 111.9 | 94.3 | 201.9 | 571.7 | 62.8 | 79.5 | 144.8
push/pop | 0 | 11.1 | 0 | 41.3 | 0.1 | 5 | 6 | -0.2 | -9.7 | 24.1 | 14.9 | 9.2 | 2.6 | 8
load/store | 1 | 17.8 | 27 | -0.4 | 20.4 | 4.3 | 3.4 | 14.4 | 54.3 | 16.2 | 70.7 | 1.1 | 13.8 | 18.8
mov(w) | 23.3 | 18.5 | 15.7 | 7.5 | 2.6 | 0.5 | 5.9 | 12.5 | 9.2 | 14.7 | 20.7 | 5.7 | 6.1 | 11
vm | 0 | 181.7 | 0 | 0 | 0 | 0 | 0 | -0.1 | 1.1 | 60 | 375.3 | 27.3 | 6.2 | 50.1
other | 130.1 | 101.7 | 38.2 | 23.1 | 28.1 | 13.8 | 32.5 | 85.3 | 39.4 | 87 | 90.2 | 19.4 | 50.7 | 56.9
4MARK_R11_P7_C1_A1_S0_G1_NOLW
total | 101.2 | 295.8 | 65.2 | 57.6 | 45.7 | 19.5 | 44.9 | 75.7 | 84.6 | 163 | 552 | 61.1 | 70.5 | 125.9
push/pop | 0 | 11.1 | 0 | 37.4 | 0.1 | 2.9 | 10.1 | -0.2 | -13.7 | 20.7 | 14.9 | 8 | 1.7 | 7.2
load/store | 1 | 17.8 | 27 | -2.3 | 20.3 | 4.3 | 2.4 | 4.5 | 54.3 | 14.7 | 70.3 | 1.1 | 13.5 | 17.6
mov(w) | 10 | 9.9 | 11.8 | 5.6 | 1.5 | 0.1 | 3.9 | 6.8 | 7.4 | 10.6 | 16.1 | 5.2 | 4.4 | 7.2
vm | 0 | 181.7 | 0 | 0 | 0 | 0 | 0 | -0.1 | 1.1 | 60 | 375.2 | 27.3 | 6.2 | 50.1
other | 90.2 | 75.4 | 26.4 | 16.9 | 23.8 | 12.2 | 28.6 | 64.7 | 35.5 | 57 | 75.4 | 19.4 | 44.7 | 43.9
4MARK_R11_P7_C1_A1_S1_G1_NOLW
total | 101.2 | 295.8 | 65.2 | 57.6 | 45.7 | 19.5 | 17.7 | 75.7 | 84.6 | 126.4 | 552 | 61.1 | 70.5 | 121
push/pop | 0 | 11.1 | 0 | 37.4 | 0.1 | 2.9 | 2 | -0.2 | -13.7 | 6.1 | 14.9 | 8 | 1.7 | 5.4
load/store | 1 | 17.8 | 27 | -2.3 | 20.3 | 4.3 | 2.4 | 4.5 | 54.3 | 14.7 | 70.3 | 1.1 | 13.5 | 17.6
mov(w) | 10 | 9.9 | 11.8 | 5.6 | 1.5 | 0.1 | 2.9 | 6.8 | 7.4 | 9.8 | 16.1 | 5.2 | 4.4 | 7
vm | 0 | 181.7 | 0 | 0 | 0 | 0 | 0 | -0.1 | 1.1 | 60 | 375.2 | 27.3 | 6.2 | 50.1
other | 90.2 | 75.4 | 26.4 | 16.9 | 23.8 | 12.2 | 10.4 | 64.7 | 35.5 | 35.9 | 75.4 | 19.4 | 44.7 | 40.8
4MARK_R11_P7_C1_A1_S1_G1
total | 101.2 | 88.5 | 65.2 | 57.6 | 45.7 | 19.5 | 17.7 | 75.7 | 84.6 | 58.9 | 156.3 | 30.5 | 70.2 | 67
push/pop | 0 | -2.8 | 0 | 37.4 | 0.1 | 2.9 | 2 | -0.2 | -13.7 | 2.5 | 20.4 | 5.6 | 1.7 | 4.3
load/store | 1 | 29.3 | 27 | -2.3 | 20.3 | 4.3 | 2.4 | 4.5 | 54.3 | 17.1 | 72 | 2.7 | 13.5 | 18.9
mov(w) | 10 | 9.4 | 11.8 | 5.6 | 1.5 | 0.1 | 2.9 | 6.8 | 7.4 | 9.6 | 14.9 | 5.1 | 4.4 | 6.9
vm | 0 | 0 | 0 | 0 | 0 | 0 | 0 | -0.1 | 1.1 | 0.8 | 13.2 | 0 | 4.4 | 1.5
other | 90.2 | 52.5 | 26.4 | 16.9 | 23.8 | 12.2 | 10.4 | 64.7 | 35.5 | 28.8 | 35.7 | 17 | 46.1 | 35.4
TABLE FOR THESIS GRAPHS
| total | push/pop | load/store | mov(w) | vm | other | [9 empty] | offset for indirect lookup
Baseline | 787.2 | 195.4 | 129 | 11.7 | 228.8 | 222.3 | [9 empty] | 0
Optimised source | 377.3 | 137.8 | 109.3 | 7.4 | 50.1 | 72.7 | [9 empty] | 7
Impr. peephole | 288.2 | 37.6 | 109.3 | 18.9 | 50.1 | 72.2 | [9 empty] | 14
Stack cache | 239.6 | 2.6 | 109.3 | 5.5 | 50.1 | 72.2 | [9 empty] | 21
Pop.val.cache | 201.1 | 2.6 | 71.8 | 5.2 | 50.1 | 71.4 | [9 empty] | 28
Markloop | 158.7 | 8.6 | 18.8 | 10.8 | 50.1 | 70.4 | [9 empty] | 35
Const. shift | 144.8 | 8 | 18.8 | 11 | 50.1 | 56.9 | [9 empty] | 42
16-bit array index | 125.9 | 7.2 | 17.6 | 7.2 | 50.1 | 43.9 | [9 empty] | 49
SIMUL | 121 | 5.4 | 17.6 | 7 | 50.1 | 40.8 | [9 empty] | 56
Lightweight methods | 67 | 4.3 | 18.9 | 6.9 | 1.5 | 35.4 | [9 empty] | 63
| bsort16 | hsort16 | binsrch16 | xxtea | md5 | rc5 | fft16 | outlier16u | lec | coremk | motetrack | heat_calib | heat_detect
Baseline | 1277.1 | 1927.2 | 1319.4 | 714.5 | 470.6 | 409.9 | 437.8 | 549 | 885.3 | 809.7 | 1018.7 | 210.2 | 203.9
Optimised source | 663.9 | 693.2 | 475.8 | 250.4 | 226.4 | 124.3 | 122.8 | 492.5 | 272.6 | 376 | 790.8 | 210.2 | 205.6
Impr. peephole | 430.4 | 535.5 | 326.4 | 190.1 | 178.2 | 101.2 | 86.3 | 305.6 | 218.4 | 317.2 | 730.6 | 175 | 151.1
Stack cache | 390.4 | 479.5 | 269.1 | 91.7 | 120.2 | 61.4 | 70.1 | 277.8 | 150.7 | 276.5 | 667.5 | 133.6 | 126.9
Pop.val.cache | 257.3 | 394.6 | 201.7 | 84.9 | 107.3 | 52.6 | 59.4 | 226.8 | 121.9 | 252 | 626 | 118.2 | 111.4
Markloop | 154.4 | 347.8 | 116.3 | 89.9 | 96.4 | 44.6 | 51.5 | 111.9 | 103.9 | 212 | 571.7 | 80 | 82.8
Const. shift | 154.4 | 330.7 | 80.9 | 71.5 | 51.2 | 23.7 | 47.7 | 111.9 | 94.3 | 201.9 | 571.7 | 62.8 | 79.5
16-bit array index | 101.2 | 295.8 | 65.2 | 57.6 | 45.7 | 19.5 | 44.9 | 75.7 | 84.6 | 163 | 552 | 61.1 | 70.5
SIMUL | 101.2 | 295.8 | 65.2 | 57.6 | 45.7 | 19.5 | 17.7 | 75.7 | 84.6 | 126.4 | 552 | 61.1 | 70.5
Lightweight methods | 101.2 | 88.5 | 65.2 | 57.6 | 45.7 | 19.5 | 17.7 | 75.7 | 84.6 | 58.9 | 156.3 | 30.5 | 70.2